## Sheet1
Tick Calculator
Clock Speed	prediv	pll multiply	Tick Rate	Ticks counter	output HZ	Filter over #samples	HZ filter target
8000000	2	8	32000000	4096	7812.5	64	122.0703125
Time Constant estimator for generating dac signals
C
1E-06
E24 Values	R	Tc given C
10	100	1591.54943091895
11	110	1446.86311901723
12	120	1326.29119243246
13	130	1224.26879301458
15	150	1061.03295394597
16	160	994.718394324346
18	180	884.194128288308
20	200	795.774715459477
22	220	723.431559508615
24	240	663.145596216231
27	270	589.462752192205
30	300	530.516476972985
33	330	482.287706339077
36	360	442.097064144154
39	390	408.089597671527
43	430	370.127774632315
47	470	338.627538493394
51	510	312.068515866461
56	560	284.205255521242
62	620	256.70152111596
68	680	234.051386899846
75	750	212.206590789194
82	820	194.091394014507
91	910	174.895541859226
	1000	159.154943091895
	1100	144.686311901723
	1200	132.629119243246
	1300	122.426879301458
	1500	106.103295394597	Select this ←	gives us 100 times a second voltage and current updates & is nice value
	1600	99.4718394324346
	1800	88.4194128288307
	2000	79.5774715459477
	2200	72.3431559508615
	2400	66.3145596216231
	2700	58.9462752192205
	3000	53.0516476972985
	3300	48.2287706339077
	3600	44.2097064144154
	3900	40.8089597671527
	4300	37.0127774632315
	4700	33.8627538493394
	5100	31.2068515866461
	5600	28.4205255521242
	6200	25.670152111596
	6800	23.4051386899846
	7500	21.2206590789194
	8200	19.4091394014507
	9100	17.4895541859226